## 寄存器详细描述
CANFD Controller IP 寄存器详细描述 (PG223 v3.0 中文翻译)
地址 | 寄存器缩写 | 寄存器中文名 | 字段说明 | 描述 | 注意事项
0x0000 | SRR |  | [1] CEN: **CAN 使能（CAN Enable）**。内核的使能位。 - 1 = 内核处于回环、睡眠、监听或正常模式，取决于 MSR 中的 LBACK、SLEEP 和 SNOOP 位 - 0 = 内核处于配置 [0] SRST: **复位（Reset）**。内核的软件复位位。 - 1 = 内核复位。如果向此位写入 1，所有内核配置寄存器（包括 SRR）都将复位。对此位的读取始终返回 0 - 执行软复位或硬复位后，等待 16 个 | 写入软件复位寄存器（SRR）将内核置于配置模式（Configuration Mode）。在配置模式下，内核在总线线上驱动隐性电平，不发送或接收消息。上电期间，CEN 和 SRST 位为 0，状态寄存器（SR）中的 CONFIG 位为 1。传输层配置寄存器只能在 SRR 中的 CEN 位为 0 时更改。模式选择寄存器位（除 SLEEP 和 SBR 外）只能在 CEN 位为 0 时更改。如果在内核运行期间更改 CEN 位，建议复位内核以便重新开始运行。
0x0004 | MSR |  | [15:8] ITO: **内部时序优化（Internal Timing Optimization）**。该寄存器位[11]用于内部时序优化使能。如果打算将标称和数据相位波特率预分频器配置为 1（寄存器值 0），请编程此字段 [7] ABR: **自动总线关闭恢复请求（Auto Bus-Off Recovery Request）**。 - 1 = 自动总线关闭恢复请求 - 0 = 无此请求 如果设置了此位，节点将进行自动总线关闭恢复，不论此 [6] SBR: **启动总线关闭恢复请求（Start Bus-Off Recovery Request）**。 - 1 = 启动总线关闭恢复请求 - 0 = 无此请求 节点保持总线关闭状态直到 SBR 位被设置为 1 [5] DPEE: **禁用协议异常事件检测/生成（Disable Protocol Exception Event）**。 - 1 = 如果 CAN FD 帧中的 "res" 位被检测为 1，则禁用 CAN FD 接收 [4] DAR: **禁用自动重传（Disable Auto-Retransmission）**。 - 1 = 禁用 CAN 总线上的自动重传，提供单次发送 - 0 = 自动重传使能 此位只能在 SRR 中的 CEN [3] BRSD: **CAN FD 比特率切换禁用来覆盖**。 - 1 = 使内核仅以标称比特率发送 CAN FD 帧（通过覆盖 TX 消息元素的 BRS 位设置） - 0 = 使内核按 TX 消息元素中的 BRS 位 [2] SNOOP: **监听模式选择/请求（Snoop Mode Select/Request）**。 - 1 = 请求内核进入监听模式 - 0 = 无此请求 此位只能在 SRR 中的 CEN 位为 0 时写入。确保仅在 [1] LBACK: **回环模式选择/请求（Loopback Mode Select/Request）**。 - 1 = 请求内核进入回环模式 - 0 = 无此请求 此位只能在 SRR 中的 CEN 位为 0 时写入。要 [0] SLEEP: **睡眠模式选择/请求（Sleep Mode Select/Request）**。 - 1 = 请求内核进入睡眠模式 - 0 = 无此请求 当内核从睡眠模式唤醒时此位被清除。要使内核进入睡眠模式，将此 | 写入模式选择寄存器（MSR）可使内核进入监听（Snoop）、睡眠（Sleep）、回环（Loopback）或正常（Normal）模式。在正常模式下，内核参与正常的总线通信。如果 SLEEP 位设置为 1，内核进入睡眠模式。如果 LBACK 位设置为 1，内核进入回环模式。如果 SNOOP 位设置为 1，内核进入监听模式，不参与总线通信，仅接收消息。 | **重要！** 不要同时将 LBACK、SLEEP 和 SNOOP 位设置为 1。在任何给定时刻，内核只能处于回环、睡眠或监听模式之一。当所有三个位都设置为 0 时，内核可在满足其他条件的情况下进入正常模式。
0x0008 | BRPR |  | [7:0] BRP[7:0]: **仲裁相位（标称）波特率预分频器（Arbitration Phase Baud Rate Prescaler）**。这些位指示预分频器值。实际值为写入寄存器的值加一。这些位只能在 SRR 中的 CE | 内核的 CAN 时钟除以（编程的预分频器值 + 1）以生成采样和同步所需的量子时钟。
0x000C | BTR |  | [22:16] SJW[6:0]: **同步跳转宽度（Synchronization Jump Width）**。指示标准中规定的标称位时序同步跳转宽度。实际值为写入寄存器的值加一。这些位只能在 SRR 中的 CEN 位为 0 时写入 [15] 保留（Reserved）: 保留 [14:8] TS2[6:0]: **时间段 2（Time Segment 2）**。指示标准中规定的标称位时序相位段 2。实际值为写入寄存器的值加一。这些位只能在 SRR 中的 CEN 位为 0 时写入 [7:0] TS1[7:0]: **时间段 1（Time Segment 1）**。指示标准中规定的标称位时序传播段与相位段 1 之和。实际值为写入寄存器的值加一。这些位只能在 SRR 中的 CEN 位为 0 时写入
0x0010 | ECR |  | [15:8] REC[7:0]: **接收错误计数（Receive Error Count）**。指示接收错误计数器的值 [7:0] TEC[7:0]: **发送错误计数（Transmit Error Count）**。指示发送错误计数器的值 | ECR 为只读寄存器。对 ECR 的写操作无效。寄存器中错误计数器的值反映内核中发送和接收错误计数器的值。以下条件会复位发送和接收错误计数器： - 向 SRR 中的 SRST 位写入 1 - 向 SRR 中的 CEN 位写入 0 - 内核进入总线关闭状态 - 在总线关闭恢复期间，直到内核进入错误主动状态（在 128 次出现 11 个连续隐性位之后） | **重要！** 在总线关闭恢复期间，当检测到 11 个连续标称隐性位的序列时，接收错误计数器递增 1。 **注：** 在监听模式（SNOOP）下，错误计数器被禁用并清零为 0。对错误计数器寄存器的读取返回 0。
0x0014 | ESR |  | [11] F_BERR: **CAN FD 数据相位位错误**。 - 1 = 指示数据相位（快速）数据速率发生位错误 - 0 = 自上次写入此位后数据相位未发生位错误 如果此位被设置，写入 1 将其清除 [10] F_STER: **CAN FD 数据相位填充错误**。 - 1 = 指示数据相位（快速）数据速率发生填充错误 - 0 = 自上次写入此位后数据相位未发生填充错误 如果此位被设置，写入 1 将其清除 [9] F_FMER: **CAN FD 数据相位格式错误**。 - 1 = 指示数据相位（快速）数据速率发生格式错误 - 0 = 自上次写入此位后数据相位未发生格式错误 如果此位被设置，写入 1 将其清除 [8] F_CRCER: **CAN FD 数据相位 CRC 错误**。 - 1 = 指示数据相位（快速）数据速率发生 CRC 错误 - 0 = 自上次写入此位后数据相位未发生 CRC 错误 如果此位被设置，写入 1 将其清除 [7:5] 保留: 保留 [4] ACKER: **应答错误（ACK Error）**。 - 1 = 指示发生了应答错误 - 0 = 自上次写入此位后总线上未发生应答错误 如果此位被设置，写入 1 将其清除 [3] BERR: **位错误（Bit Error）**。 指示总线通信期间接收位与发送位不同 - 1 = 指示发生了位错误 - 0 = 自上次写入此位后总线上未发生位错误 如果此位被设置，写入 1 将其清除 [2] STER: **填充错误（Stuff Error）**。 指示存在填充违规 - 1 = 指示发生了填充错误 - 0 = 自上次写入此位后总线上未发生填充错误 如果此位被设置，写入 1 将其清除 [1] FMER: **格式错误（Form Error）**。 指示消息帧中某个固定格式字段存在错误 - 1 = 指示发生了格式错误 - 0 = 自上次写入此位后总线上未发生格式错误 如果此位被设置，写入 1 将其清除 [0] CRCER: **CRC 错误**。 指示发生了 CRC 错误 - 1 = 指示发生了 CRC 错误 - 0 = 自上次写入此位后总线上未发生 CRC 错误 如果此位被设置，写入 1 将其清除 | 错误状态寄存器（ESR）指示总线上发生的错误类型。如果发生多个错误，此寄存器中所有相关的错误标志位均会被设置。ESR 是写 1 清零寄存器。对此寄存器的写操作不会设置任何位，而是清除已设置的位。
0x0018 | SR |  | [22:16] TDCV[6:0]: **发送器延迟补偿值（Transmitter Delay Compensation Value）**。此字段给出二次采样点（SSP）的位置（定义为 TDCOFF 与测量延迟之和），以 CAN 时钟周期 [15:13] 保留: 保留 [12] SNOOP: **监听模式**。 - 1 = 指示控制器处于监听模式（前提是此寄存器中 Normal 模式位也已设置） [11] 保留: 保留 [10] BSFR_CONFIG: **总线关闭恢复模式指示**。 - 1 = 指示内核处于总线关闭恢复模式（总线整合状态）。设置此位时，BBSY 和 NORMAL 状态位无意义 [9] PEE_CONFIG: **PEE 模式指示**。 - 1 = 指示内核处于 PEE 模式（总线整合状态）。设置此位时，BBSY 和 NORMAL 状态位无意义 [8:7] ESTAT[1:0]: **错误状态（Error Status）**。指示内核的错误状态 - 00 = 配置模式（CONFIG=1），错误状态未定义 - 01 = 错误主动状态 - 11 = 错误被动状态 - 10 = 总线 [6] ERRWRN: **错误警告（Error Warning）**。指示发送或接收错误计数器已超过 96 - 1 = 一个或多个错误计数器值为 96 - 0 = 两个错误计数器均未达到 96 [5] BBSY: **CAN 总线状态**。 - 1 = 内核正在接收或发送消息 - 0 = 内核处于配置模式或总线空闲 [4] BIDLE: **总线空闲（Bus Idle）**。 - 1 = 没有总线通信在进行 - 0 = 内核处于配置模式或总线忙碌 [3] NORMAL: **正常模式**。 - 1 = 内核处于正常模式 - 0 = 内核未处于正常模式 [2] SLEEP: **睡眠模式**。 - 1 = 内核处于睡眠模式 - 0 = 内核未处于睡眠模式
0x001C | ISR |  | [30] TXEOFLW: **TX Event FIFO 溢出中断**。 - 1 = 消息已丢失。当内核成功发送了请求存储事件的消息但 TX Event FIFO 已满时发生此情况 [29:24] RXBOFLW_BI: **RX 缓冲区溢出中断索引（邮箱模式）**。给出产生溢出事件的 RX 缓冲区索引。仅在 RXBOFLW 位设置时有意义 [23:18] RXLRM_BI: **最后接收消息的 RX 缓冲区索引（邮箱模式）**。仅在 RXOK 位设置时有意义 [17] RXMNF: **RX 匹配未完成**。 - 1 = 匹配过程在 EOF 字段第 6 位开始前未完成，帧被丢弃 [16] RXBOFLW / RXFWMFLL_1: **RX 缓冲区溢出中断（邮箱模式）** / **RX FIFO-1 水位线满中断（顺序/FIFO 模式）** [15] RXRBF / RXFOFLW_1: **RX 缓冲区满中断（邮箱模式）** / **RX FIFO-1 溢出中断（顺序/FIFO 模式）** [14] TXCRS: **TX 取消请求已服务中断**。- 1 = 取消请求已被清除 [13] TXRRS: **TX 缓冲区就绪请求已服务中断**。- 1 = 缓冲区就绪请求已被清除 [12] RXFWMFLL: **RX FIFO-0 水位线满中断（顺序/FIFO 模式）**。 - 1 = 基于水位线编程，RX FIFO-0 已满 [11] WKUP: **唤醒中断**。 - 1 = 内核从睡眠模式进入正常模式 [10] SLP: **睡眠中断**。 - 1 = CAN 内核进入睡眠模式 [9] BSOFF: **总线关闭中断**。 - 1 = CAN 内核进入总线关闭状态 | ISR 中的中断状态位可通过写入中断清除寄存器来清除。对于 ISR 中的所有位，设置条件优先于清除条件，该位继续保持为 1。
0x0020 | IER |  | [30] ETXEOFLW: TX Event FIFO 溢出中断使能 [17] ERXMNF: RX 匹配未完成中断使能 [16] ERXBOFLW / ERXFWMFLL_1: RX 缓冲区溢出中断使能（邮箱模式）/ RX FIFO-1 水位线满中断使能（顺序/FIFO 模式） [15] ERXRBF / ERXFOFLW_1: RX 缓冲区满中断使能（邮箱模式）/ RX FIFO-1 溢出中断使能（顺序/FIFO 模式） [14] ETXCRS: TX 取消请求已服务中断使能 [13] ETXRRS: TX 缓冲区就绪请求已服务中断使能 [12] ERXFWMFLL: RX FIFO-0 水位线满中断使能（顺序/FIFO 模式） [11] EWKUP: 唤醒中断使能 [10] ESLP: 睡眠中断使能 [9] EBSOFF: 总线关闭中断使能 [8] EERROR: 错误中断使能 [6] ERFXOFLW: RX FIFO-0 溢出中断使能（顺序/FIFO 模式） | 中断使能寄存器（IER）位用于在相应事件发生时使能中断生成。
0x0024 | ICR |  | [30] CTXEOFLW: 清除 TX Event FIFO 溢出中断状态位 [17] CRXMNF: 清除 RX 匹配未完成中断状态位 [16] CRXBOFLW / CRXFWMFLL_1: 清除 RX 缓冲区溢出中断状态位（邮箱模式）/ 清除 RX FIFO-1 水位线满中断状态位 [15] CRXRBF / CRXFWMFLL_1: 清除 RX 缓冲区满中断状态位（邮箱模式）/ 清除 RX FIFO-1 溢出中断状态位 [14] CTXCRS: 清除 TX 取消请求已服务中断状态位 [13] CTXRRS: 清除 TX 缓冲区就绪请求已服务中断状态位 [12] CRXFWMFLL: 清除 RX FIFO-0 水位线满中断状态位 [11] CWKUP: 清除唤醒中断状态位 [10] CSLP: 清除睡眠中断状态位 [9] CBSOFF: 清除总线关闭中断状态位 [8] CERROR: 清除错误中断状态位 [6] CRFXOFLW: 清除 RX FIFO-0 溢出中断状态位 | 中断清除寄存器（ICR）用于清除 ISR 寄存器中的中断状态位。
0x0028 | TSR |  | [15:1] 保留: 保留 [0] CTS: **清除时间戳计数器**。当 CTS = 1 时，内部自由运行计数器清零为 0。此位始终读取为 0 | 16 位自由运行计数器每 16 个 CAN 时钟周期递增一次。时间戳在 SOF 位之后（即 ID 字段在 CAN 总线上开始时）捕获。当帧成功接收或发送时，时间戳被标记在消息元素的 DLC 字段中。时间戳计数器可由软件复位。
0x0088 | DP_BRPR |  | [16] TDC: **发送器延迟补偿（TDC）使能**。 - 1 = 使能 CAN FD 标准中规定的 TDC 功能 - 0 = TDC 禁用 此位只能在 SRR 中的 CEN 位为 0 时写入 [15:14] 保留: 保留 [13:8] TDCOFF[5:0]: **发送器延迟补偿偏移（Transmitter Delay Compensation Offset）**。此偏移以 CAN 时钟周期数为单位指定，与测量的发送器延迟相加，将二次采样点（SSP）放置在适 [7:0] DP_BRP[7:0]: **数据相位波特率预分频器（Data Phase Baud Rate Prescaler）**。指示 CAN FD 标准中规定的数据位时序预分频器值。实际值为写入寄存器的值加一 此位只能在 SRR 中 |  | **重要！** 测量环路延迟与 TDC 偏移之和存在以下边界条件：测量环路延迟 + TDCOFF < 数据相位的 3 个位时间。确保在编程偏移和数据相位位速率时遵守此边界条件。若此和超过 127 个 CAN 时钟周期，内核将使用最大值 127 个 CAN 时钟周期进行发送器延迟补偿。 **注：** 如果环路延迟 < 1 个数据相位位时间，则不需要 TDC/SSP 方法。
0x008C | DP_BTR |  | [19:16] DP_SJW[3:0]: **数据相位同步跳转宽度（Data Phase Synchronization Jump Width）**。指示 CAN FD 标准中规定的数据位时序同步跳转宽度。实际值为写入寄存器的值加一 [15:12] 保留: 保留 [11:8] DP_TS2[3:0]: **数据相位时间段 2（Data Phase Time Segment 2）**。指示 CAN FD 标准中规定的数据位时序相位段 2。实际值为写入寄存器的值加一 [7:5] 保留: 保留 [4:0] DP_TS1[4:0]: **数据相位时间段 1（Data Phase Time Segment 1）**。指示 CAN FD 标准中规定的数据位时序传播段与相位段 1 之和。实际值为写入寄存器的值加一
0x0090 | TRR |  | [7] RR7: TX 缓冲区_0 就绪请求 [6] RR6: TX 缓冲区_1 就绪请求 [5] RR5: TX 缓冲区_2 就绪请求 [4] RR4: TX 缓冲区_3 就绪请求 [3] RR3: TX 缓冲区_4 就绪请求 [2] RR2: TX 缓冲区_5 就绪请求 [1] RR1: TX 缓冲区_6 就绪请求 [0] RR0: TX 缓冲区_7 就绪请求
0x0094 | IETRS |  | [7] ERRS7: TX 缓冲区_0 就绪请求已服务/已清除中断使能 [6:0] ERRS6-ERRS0: TX 缓冲区_1 至 _7 就绪请求已服务/已清除中断使能
0x0098 | TCR |  | [7] CR7: TX 缓冲区_0 取消请求。主机写 1 表示请求取消。如果缓冲区已被传输层锁定发送，则在发送周期结束时执行取消（无论帧成功或失败） [6:0] CR6-CR0: TX 缓冲区_1 至 _7 取消请求
0x009C | IETCS |  | [7:0] ECRS7-ECRS0: TX 缓冲区取消请求已服务/已清除中断使能位
0x00A0 | TxE_FSR |  | [7] TXE_IRI: **读索引递增 1**。主机每次写入设置此位为 1，内核递增读索引（RI 字段）并更新填充水平（减 1）。若填充水平为 0，设置此位无效 [4:0] TXE_RI[4:0]: **读索引（Read Index，0 至 31）**。每次 IRI 位被设置，内核递增读索引（前提是填充水平非 0），供主机访问下一个可用消息
0x00A4 | TxE_WMR |  | [31:5] 保留: 保留
0x00B0 | RCS0 |  | [15:0] HCB15-HCB0:
0x00B4 | RCS1 |  | 描述与 RCS0 类似。此寄存器空间在 RX 顺序/FIFO 模式或 RX 邮箱缓冲区数为 16 时保留。 --- | 描述与 RCS0 类似。此寄存器空间在 RX 顺序/FIFO 模式或 RX 邮箱缓冲区数为 16 时保留。 ---
0x00B8 | RCS2 |  | 描述与 RCS0 类似。此寄存器空间在 RX 顺序/FIFO 模式或 RX 邮箱缓冲区数为 16/32 时保留。 --- | 描述与 RCS0 类似。此寄存器空间在 RX 顺序/FIFO 模式或 RX 邮箱缓冲区数为 16/32 时保留。 ---
0x00C0 | IERBF0 |  | [15:0] ERBF15-ERBF0: 对应 RX 缓冲区的满中断使能。1 = 使能
0x00E0 | AFR |  | 在 RX 顺序/FIFO 缓冲区模式下，验收滤波器（控制）寄存器（AFR）定义使用哪些验收滤波器。每个验收滤波器 ID 寄存器（AFIR）和验收滤波器掩码寄存器（AFMR）对关联一个 UAF 位。 - 当 UAF 位为 1 时，对应的验收滤波器对用于验收滤波 - 当 UAF 位为 0 时，对应的验收滤波器对不用于验收滤波 - 要在正常模式下修改验收滤波器对，此寄存器中对应的 UAF 位必须设置为 | 在 RX 顺序/FIFO 缓冲区模式下，验收滤波器（控制）寄存器（AFR）定义使用哪些验收滤波器。每个验收滤波器 ID 寄存器（AFIR）和验收滤波器掩码寄存器（AFMR）对关联一个 UAF 位。 - 当 UAF 位为 1 时，对应的验收滤波器对用于验收滤波 - 当 UAF 位为 0 时，对应的验收滤波器对不用于验收滤波 - 要在正常模式下修改验收滤波器对，此寄存器中对应的 UAF 位必须设置为 0 - 修改验收滤波器后，对应的 UAF 位必须设置为 1
0x00E8 | FSR |  | [23] IRI_1: **RX FIFO-1 读索引递增 1**。仅在启用 RX FIFO-1 时有效 [21:16] RI_1[5:0]: **RX FIFO-1 读索引（0 至 63）**。仅在启用 RX FIFO-1 时有效 [14:8] FL[6:0]: **RX FIFO-0 填充水平（0 至 64）** [7] IRI: **RX FIFO-0 读索引递增 1** [5:0] RI: **RX FIFO-0 读索引（0 至 63）**。RI = 0x0 → 下一消息从 0x2100 开始读取
0x00EC | WMR |  | [13:8] RXFWM_1: **RX FIFO-1 满水位线**。设置范围为 1-63。仅在启用 RX FIFO-1 时可用 [5:0] RXFWM: **RX FIFO-0 满水位线**。设置范围为 1-63

## 验证功能点(VFPT)
一级分类 | 二级分类 | 三级分类 | 编号 | 功能描述 | 验证方法 | 测试流程 | 优先级 | 状态 | 备注
T: 寄存器访问
T-01: 寄存器读写
|  | 核心寄存器读写正确性 | T-01-01 | 验证所有核心寄存器（SRR, MSR, BRPR, BTR, ECR, ESR, ISR/ICR, TSR, DP_BRPR, DP_BTR, TRR, TCR, TxE_FSR, TxE_WMR, RCS0-2, AFR, FSR, WMR）的读写属性（R/W/RO/W1C）正确 | 前门访问 + 后门访问验证 | 1. 配置模式写入各寄存器 → 回读比对 2. 验证只读寄存器不可写入 3. 验证 W1C 寄存器清除行为 | P0 | 待验证
|  | SRST 软件复位功能 | T-01-02 | 验证写 SRST=1 后所有配置寄存器恢复到默认值；验证复位后 16 个 AXI 时钟周期的等待约束 | 前门访问 + 时序检查 | 1. 修改所有配置寄存器为非默认值 2. 写 SRST=1 3. 检查所有寄存器恢复默认值 4. 在 16 个时钟周期内访问寄存器 | P0 | 待验证
|  | 寄存器地址空间完整性 | T-01-03 | 验证 32KB 地址空间的三个分段均可正确访问 | 全地址空间遍历读写 | 对所有地址空间进行读写测试，验证未实现地址返回正确响应 | P0 | 待验证
|  | 配置模式写保护 | T-01-04 | 验证工作模式下（CEN=1），配置寄存器不可修改 | 约束随机测试 | 1. CEN=1 进入工作模式 2. 尝试写入配置寄存器 3. 确认写入无效或保持原值 | P1 | 待验证
T-02: 中断系统
|  | 各中断源触发验证 | T-02-01 | 验证所有中断源（TXOK, RXOK, RXFWMFLL, RXOVF, TOVF, WKUP, EWARN, TXE_WM, TXE_FLL, TAPF, RXMNF）可在对应条件下正确触发 | 定向测试 + 断言 | 依次触发每种中断条件，检查 ISR 对应位置位 | P0 | 待验证
|  | IER 中断使能/屏蔽 | T-02-02 | 验证 IER 可正确使能/屏蔽各中断源 | 定向测试 | 1. 设置 IER 屏蔽所有中断 2. 触发各中断条件 3. 确认中断线不拉高 4. 依次使能各中断 5. 确认对应中断可触发 | P0 | 待验证
|  | ICR 中断清除 | T-02-03 | 验证 ICR 写 1 可正确清除对应中断标志 | 定向测试 | 1. 触发中断 2. 写 ICR 对应位为 1 3. 读 ISR 确认已清除 4. 写 ICR=0 确认不误清除 | P0 | 待验证
|  | 中断线电平敏感特性 | T-02-04 | 验证中断为高有效电平敏感，清除所有中断源后中断线才能变低 | 时序检查 | 1. 触发多个中断 2. 逐个清除 3. 确认最后一个中断清除后中断线才变低 | P1 | 待验证
B: CAN 通信功能
B-01: 配置与初始化
|  | CEN 使能/关闭流程 | B-01-01 | 验证 CEN 从 0→1 启动和 1→0 停止的正确性 | 定向测试 | 1. 配置模式下写入所有参数 2. CEN=1 进入正常模式 3. 发一条标准帧验证通信正常 4. CEN=0 回配置模式 5. 验证总线输出隐性 | P0 | 待验证
|  | 非法参数组合检测 | B-01-02 | 验证 BRP=1 时 ITO 未设为 0x08 的行为；验证 LBACK/SLEEP/SNOOP 同时为 1 的行为 | 定向测试 | 1. 设置 BRP=1, ITO=0x00 2. CEN=1 3. 验证通信行为异常或受保护 4. 测试互斥模式组合 | P1 | 待验证 | ITO 约束需重点关注
|  | 时序参数边界值 | B-01-03 | 验证 BRP, TS1, TS2, SJW 的最大/最小值的位时序正确性 | 约束随机 + 参考模型比对 | 1. 遍历 BRP=[0,255], TS1/TS2 边界组合 2. 用参考模型计算期望波特率 3. 发送/接收验证位时序精度 | P0 | 待验证 | 需建立参考模型
B-02: CAN 2.0 通信
|  | 标准帧发送 (11-bit ID) | B-02-01 | 验证 CAN 2.0 标准格式帧（11 位 ID, 0-8 数据字节）的正确发送 | 定向 + 约束随机 | 1. 构造标准帧消息（遍历 ID 范围） 2. 填充 0-8 字节随机数据 3. 发送 → 在总线监控侧比对帧格式 | P0 | 待验证
|  | 扩展帧发送 (29-bit ID) | B-02-02 | 验证 CAN 2.0 扩展格式帧（29 位 ID, 0-8 数据字节）的正确发送 | 约束随机 | 1. 构造扩展帧（IDE=1, 随机29位ID） 2. 发送 → 比对 ID, DLC, Data | P0 | 待验证
|  | 远程帧发送 (RTR) | B-02-03 | 验证远程帧（RTR=1, 无数据字段）的发送 | 定向测试 | 1. 构造 RTR 帧 2. 发送 → 验证RTR位正确，无数据字段 | P1 | 待验证
|  | 标准帧接收 | B-02-04 | 验证正确接收 CAN 2.0 标准帧（11 位 ID, 0-8 字节数据） | 定向 + 约束随机 | 1. 通过 VIP 发送标准帧 2. 检查 RX FIFO 中收到的消息 3. 比对 ID, DLC, Data | P0 | 待验证
|  | 扩展帧接收 | B-02-05 | 验证正确接收 CAN 2.0 扩展帧 | 约束随机 | 同上，使用扩展帧格式 | P0 | 待验证
|  | 最低ID优先仲裁 | B-02-07 | 验证 TX 仲裁按最低 ID 优先的规则 | 定向测试 | 1. 同时填充多个 TX 缓冲器（不同 ID） 2. 验证 ID 最小的先发送 | P0 | 待验证
B-03: CAN FD 通信
|  | FD 标准帧 (FDF=1, BRS=0) | B-03-01 | 验证以标称速率发送 CAN FD 帧（11 位 ID, 0-64 字节数据） | 约束随机 | 1. 构造 FD 帧（FDF=1, BRS=0） 2. 数据长度遍历 [0,1,8,12,16,20,24,32,48,64] 3. 验证标称速率下全部正确发送 | P0 | 待验证
|  | FD 帧位速率切换 (BRS=1) | B-03-02 | 验证仲裁段以标称速率、数据段以快速数据速率发送 | 定向 + 约束随机 | 1. 设置不同的标称和数据相位时序 2. 发送 BRS=1 的 FD 帧 3. 用示波器/VIP 验证数据段速率正确 | P0 | 待验证 | FD 核心功能
|  | FD 扩展帧 | B-03-03 | 验证 29 位 ID 的 FD 扩展帧发送 | 约束随机 | 同上，使用扩展格式 | P1 | 待验证
|  | BRSD 强制标称速率 | B-03-04 | 验证 BRSD=1 时 FD 帧以标称速率发送（忽略 BRS 位） | 定向测试 | 1. 设 BRSD=1 2. 发送 BRS=1 的 FD 帧 3. 验证数据段仍以标称速率发送 | P1 | 待验证
|  | ESI 位处理 | B-03-05 | 验证错误状态指示位 (ESI) 的正确设置 | 定向测试 | 1. 人为产生错误使 TEC>127 2. 发送 FD 帧 3. 验证 ESI=1 (passive) | P2 | 待验证
|  | FD 帧接收 | B-03-06 | 验证正确接收 FD 帧（各种 DLC 长度） | 约束随机 | VIP 发送 FD 帧 → 检查接收数据完整性 | P0 | 待验证
|  | FD 帧速率切换接收 | B-03-07 | 验证接收 BRS=1 的 FD 帧时数据段速率切换正确 | 定向测试 | VIP 发送 BRS=1 FD 帧 → 验证数据段以快速速率正确接收 | P1 | 待验证
B-04: 发送控制
|  | TX 缓冲器满条件 | B-04-01 | 验证 TX 缓冲器全部占满时的行为（新发送请求被拒绝） | 压力测试 | 连续填充超过 TX 缓冲器容量的消息，验证溢出保护 | P1 | 待验证
|  | TX 消息取消 (TCR) | B-04-02 | 验证 TCR 可取消尚未发送的消息，释放缓冲器 | 定向测试 | 1. 填充 TX 缓冲器 2. 在发送前写 TCR 3. 验证消息被取消，缓冲器释放 | P1 | 待验证
|  | DAR 自动重传 | B-04-03 | 验证 DAR=0 时发送失败后自动重传 | 定向测试 | 1. 构造总线错误条件 2. 发送消息 3. 验证自动重传行为 | P1 | 待验证
|  | DAR 单次发送 | B-04-04 | 验证 DAR=1 时每条消息仅发送一次，不重传 | 定向测试 | 1. DAR=1 2. 在总线错误条件下发送 3. 验证不重传，直接失败 | P1 | 待验证
|  | TX 事件 FIFO 记录 | B-04-05 | 验证每次成功发送后正确写入 TX 事件 FIFO（含时间戳） | 定向测试 | 1. 发送多条消息 2. 检查 TxE_FSR 深度 3. 读取 FIFO 验证时间戳和消息信息正确 | P1 | 待验证
|  | TX 事件 FIFO 水印 | B-04-06 | 验证 TxE_WMR 水印机制正确触发中断 | 定向测试 | 1. 设置水印阈值 2. 发送消息至达到水印 3. 验证 TXE_WM 中断产生 | P2 | 待验证
R: 接收功能
R-01: FIFO 模式接收
|  | FIFO 正常接收 (FIFO0/FIFO1) | R-01-01 | 验证两个 RX FIFO 均可正确接收消息 | 约束随机 | 分别向 FIFO0/FIFO1 发送消息 → 验证正确接收和存储 | P0 | 待验证
|  | FIFO 深度遍历 | R-01-02 | 验证 FIFO 的 0-64 深度操作正确（空→非空→满） | 遍历测试 | 连续发送 0-64+ 条消息，逐步读取，验证 FIFO 指针和状态 | P0 | 待验证
|  | FIFO 溢出 (RXOVF) | R-01-03 | 验证 FIFO 满后继续收到匹配消息时的溢出处理 | 压力测试 | 发送 65+ 条消息（不读取） → 验证溢出中断和消息丢失策略 | P1 | 待验证
|  | FIFO 水印 (RXFWMFLL) | R-01-04 | 验证 FSR/WMR 水印机制和中断 | 定向测试 | 设置水印 → 逐步发送至达到水印 → 验证中断时机 | P1 | 待验证
|  | FIFO 读取与释放 | R-01-05 | 验证读取 FIFO 后空间正确释放，FIFO 指针正确移动 | 定向测试 | 1. 发送 N 条消息 2. 读取 M 条（M<N） 3. 验证 FSR 深度更新正确 4. 发送更多消息验证 FIFO 可继续接收 | P0 | 待验证
|  | 标准帧过滤器匹配 | R-01-06 | 验证 11 位 ID 过滤器匹配/不匹配逻辑 | 约束随机 | 1. 配置多个过滤器 2. 发送匹配/不匹配的 ID 3. 验证仅匹配 ID 被接收 | P0 | 待验证
|  | 扩展帧过滤器匹配 | R-01-07 | 验证 29 位 ID 过滤器匹配/不匹配逻辑 | 约束随机 | 同上，使用 29 位 ID | P0 | 待验证
|  | 掩码过滤正确性 | R-01-08 | 验证掩码位为 0 的位可任意匹配（Don't Care） | 定向 + 约束随机 | 设置 Mask=0x000 → 任意 ID 匹配；Mask=0x7FF → 精确匹配 | P0 | 待验证
|  | 32 组过滤器独立性 | R-01-09 | 验证 32 组过滤器互不影响，独立匹配 | 约束随机 | 配置 32 组不同过滤器，遍历各种 ID → 验证匹配准确性 | P1 | 待验证
M: 工作模式
M-01: 模式切换
|  | Normal 模式完整通路 | M-01-01 | 验证 Normal 模式下 TX/RX 全部正常 | 集成测试 | 正常模式发送 → VIP 接收比对；VIP 发送 → 正常模式接收比对 | P0 | 待验证
|  | Loopback 内部回环 | M-01-02 | 验证 LBACK=1 时 TX 数据内部回环至 RX 正确，总线输出隐性 | 定向测试 | 1. 进入 Loopback 2. 发送 → 确认自身 RX FIFO 收到相同数据 3. 确认总线无活动 | P0 | 待验证
|  | Sleep 进入与唤醒 | M-01-03 | 验证 SLEEP=1 进入睡眠 → 总线活动唤醒 → SLEEP 自动清零 + WKUP 中断 | 定向测试 | 1. 进入 Sleep → 确认控制器休眠 2. VIP 发送唤醒帧 → 验证唤醒行为和中断 | P1 | 待验证
|  | Snoop 只收不发 | M-01-04 | 验证 Snoop 模式：可接收数据、不发送 ACK/错误帧、错误计数器清零 | 定向测试 | 1. Snoop 模式 2. VIP 发送各种帧 3. 验证正确接收 4. 验证无 ACK, 无错误帧, ECR=0 | P1 | 待验证
|  | 模式互斥检查 | M-01-06 | 验证 LBACK/SLEEP/SNOOP 任意两个同时为 1 时的保护行为 | 定向测试 | 测试三种互斥组合 → 验证要么被拒绝要么按优先级处理 | P1 | 待验证
M-02: 总线关闭
|  | Bus-Off 状态进入 | M-02-01 | 验证 TEC≥256 时进入 Bus-Off 状态 | 定向测试 | 持续产生发送错误 → 验证 TEC 累加 → TEC≥256 进入 Bus-Off | P1 | 待验证
|  | 自动恢复 (ABR=1) | M-02-02 | 验证 ABR=1 时 128 次 11 个连续隐性位后自动恢复 | 定向测试 | 1. 进入 Bus-Off 2. 模拟 128 次 11 个隐性位 3. 验证自动退出 Bus-Off | P1 | 待验证
|  | 手动恢复 (SBR=1) | M-02-03 | 验证 SBR=1 手动触发总线关闭恢复 | 定向测试 | 1. Bus-Off 状态 2. 写 SBR=1 3. 验证从 Bus-Off 恢复 | P1 | 待验证
E: 错误处理
E-01: 错误检测
|  | 标称相位位错误 (BERR) | E-01-01 | 验证发送时总线上监视到的位与发送位不一致时产生位错误 | 定向测试 | 1. 在发送期间通过 VIP 驱动相反的位值 2. 验证 BERR 中断/标志置位 3. 验证错误帧发送 | P0 | 待验证
|  | 快速数据相位位错误 (F_BERR) | E-01-02 | 验证 FD 帧数据段的位错误检测 | 定向测试 | FD 帧发送期间在数据段注入位错误 → 验证 F_BERR 置位 | P1 | 待验证
|  | 标称相位填充错误 (STER) | E-01-03 | 验证连续 6 个相同位产生填充错误 | 定向测试 | 1. 通过 VIP 发送连续 6 个显性位的帧 2. 验证 STER 标志和错误帧 | P0 | 待验证
|  | 快速数据相位填充错误 (F_STER) | E-01-04 | 验证 FD 帧数据段填充错误 | 定向测试 | 在 FD 数据段产生填充错误 | P1 | 待验证
|  | CRC 校验错误 (CRCER) | E-01-05 | 验证接收到的 CRC 与自身计算的 CRC 不一致时产生 CRC 错误 | 定向测试 | 1. VIP 发送故意错误的 CRC 2. 验证 CRCER 标志 | P0 | 待验证
|  | 标称相位格式错误 (FMER) | E-01-06 | 验证固定格式位（CRC 分隔符/ACK 分隔符/EOF）非法时的检测 | 定向测试 | VIP 发送格式错误帧 → 验证 FMER 标志 | P1 | 待验证
|  | ACK 错误 (ACKER) | E-01-08 | 验证发送方在 ACK 槽位未收到显性位 | 定向测试 | 仅发送方工作（无接收方给出 ACK） → 验证 ACKER | P0 | 待验证
E-02: 错误计数器
|  | TEC 递增递减 | E-02-01 | 验证发送错误 TEC+8，发送成功 TEC-1（≥0 时） | 定向测试 | 1. 注入发送错误 → 验证 TEC 增加 2. 成功发送 → 验证 TEC 递减 | P0 | 待验证
|  | REC 递增递减 | E-02-02 | 验证接收错误 REC+1（正常）或 REC+8（发送方在错误被动状态），成功接收递减 | 定向测试 | 注入接收错误 → 验证 REC 变化 | P1 | 待验证
|  | 错误被动状态进入 | E-02-03 | 验证 TEC≥128 或 REC≥128 进入错误被动状态 | 定向测试 | 持续注入错误，监控状态转换 | P1 | 待验证
|  | EWARN 中断 | E-02-05 | 验证 TEC≥96 或 REC≥96 时产生错误警告中断 | 定向测试 | 注入错误至计数≥96 → 验证 EWARN 中断 | P1 | 待验证
I: 接口与时序
I-01: 主机接口 (AXI4-Lite)
|  | AXI4-Lite 基本读写 | I-01-01 | 验证 AXI4-Lite 接口基本读写传输正确 | 定向 + 约束随机 | 单拍读写/多拍读写/不同地址对齐 | P0 | 待验证
|  | AXI4-Lite 握手时序 | I-01-02 | 验证 VALID/READY 握手、响应码（OKAY/SLVERR/DECERR）正确 | 约束随机 | 随机延迟 awvalid/wvalid → 测试各种握手序列 | P0 | 待验证
|  | AXI4-Lite 错误地址 | I-01-04 | 验证访问超出地址空间的地址时返回 DECERR | 定向测试 | 访问 0x8000 以上地址 → 验证错误响应 | P0 | 待验证
I-02: 时钟与复位
|  | 跨时钟域同步正确性 | I-02-01 | 验证 AXI/APB 时钟域与 CAN 时钟域之间的 CDC 同步正确，无数值亚稳态 | 约束随机 + CDC 断言 | 长时间随机读写 + CAN 通信，用 CDC 断言检测 | P0 | 待验证 | CDC 验证需专门工具
|  | 硬件复位功能 | I-02-03 | 验证硬件复位后所有状态正确初始化 | 定向测试 | 施加硬件复位 → 检查所有寄存器默认值 | P0 | 待验证
|  | 复位后 16 周期延迟 | I-02-04 | 验证复位后 16 周期内访问寄存器的行为 | 定向测试 | 复位后立即访问 → 验证行为（延迟或不正确响应） | P1 | 待验证
|  | 复位过程中通信行为 | I-02-05 | 验证复位期间总线输出隐性，不产生误帧 | 定向测试 | 通信过程中施加复位 → 验证安全退出 | P1 | 待验证
S: 特殊功能
S-01: 时间戳
|  | TSR 计数器正确性 | S-01-01 | 验证 16 位 TSR 自由运行递增正确 | 定向测试 | 读取 TSR 前后值 → 验证单调递增 | P1 | 待验证
|  | TSR 溢出中断 (TOVF) | S-01-03 | 验证 TSR 从 0xFFFF 翻转到 0x0000 时产生溢出中断 | 定向测试 | 等待/加速 TSR 翻转 → 验证 TOVF 中断 | P2 | 待验证
S-03: 发送器延迟补偿 (TDC)
|  | TDCOFF 0-3 位补偿 | S-03-01 | 验证 TDCOFF 设不同值时的发送器延迟补偿效果（高速 FD 数据段） | 定向测试 | 设置不同 TDCOFF → 以 8Mb/s 发送 FD 帧 → 验证采样正确 | P1 | 待验证 | 需要 8Mb/s 高速
|  | TDC 边界条件 | S-03-02 | 验证无延迟补偿 (TDCOFF=0) 和最大补偿 (TDCOFF=3) 时的行为 | 定向测试 | 分别测试 TDCOFF=0 和 3 → 验证高速下通信正确性 | P1 | 待验证
C: 压力与边界
C-01: 压力测试
|  | 连续满载发送 | C-01-01 | 验证长时间连续满载发送不丢帧、不卡死 | 压力测试 | TX 缓冲器始终满 → 连续发送 10000+ 帧 | P1 | 待验证
|  | 连续满载接收 | C-01-02 | 验证长时间连续接收不丢帧、FIFO 不溢出（正常读取下） | 压力测试 | 连续接收 10000+ 帧的同时读取 FIFO | P1 | 待验证
|  | 满载双向通信 | C-01-03 | 验证同时进行连续 TX/RX 时的稳定性 | 压力测试 | 同时发送和接收 10000+ 帧 | P1 | 待验证
|  | 总线错误注入压力 | C-01-05 | 验证在有总线错误的噪声环境下，控制器仍能正确恢复 | 压力测试 | 随机注入帧错误/CRC 错误 → 验证错误处理后恢复正常通信 | P2 | 待验证
C-02: 边界测试
|  | 0 字节数据帧 | C-02-01 | 验证 DLC=0 的帧能正确发送和接收 | 定向测试 | 发送 DLC=0 的帧 → 验证无数据字段，DLC 正确 | P1 | 待验证
|  | 64 字节数据帧 (CAN FD 最大) | C-02-03 | 验证 CAN FD 最大数据长度 | 定向测试 | 发送 64 字节数据帧 → 验证 CRC 和数据完整性 | P1 | 待验证
|  | 最小 ID (ID=0) | C-02-04 | 验证 ID=0 的帧（最高优先级） | 定向测试 | 发送 ID=0 帧 → 验证仲裁正确 | P1 | 待验证
|  | 最大 11-bit ID (ID=0x7FF) | C-02-05 | 验证 11 位 ID 最大值 | 定向测试 | 发送 ID=0x7FF → 验证发送和过滤器匹配 | P1 | 待验证
|  | 最大 29-bit ID (ID=0x1FFFFFFF) | C-02-06 | 验证 29 位 ID 最大值 | 定向测试 | 发送扩展帧 ID=0x1FFFFFFF | P1 | 待验证
|  | 最高标称速率 (1Mb/s) | C-02-08 | 验证标称 1Mb/s 通信正确 | 定向测试 | 配置 1Mb/s → 验证时序和通信 | P1 | 待验证
|  | 最高数据速率 (8Mb/s) | C-02-09 | 验证 FD 数据相位 8Mb/s 通信正确 | 定向测试 | 配置 8Mb/s 数据段 → 验证 TDC 和采样正确 | P1 | 待验证 | 高速验证需注意信号完整性

## 寄存器映射
偏移地址 | 寄存器名称 | 缩写 | 位宽 | 访问属性 | 说明 | 关键功能
0x0000 | 软件复位寄存器 (SRR) | SRR | 32 | R/W | CAN 使能 + 软件复位 | CEN(bit1), SRST(bit0)
0x0004 | 模式选择寄存器 (MSR) | MSR | 32 | R/W | 工作模式与功能配置 | ITO[15:8], ABR, SBR, DPEE, DAR, BRSD, SNOOP, LBACK, SLEEP
0x0008 | 仲裁波特率预分频器 (BRPR) | BRPR | 32 | R/W | 标称相位波特率预分频 | BRP[7:0]
0x000C | 仲裁位定时寄存器 (BTR) | BTR | 32 | R/W | 标称相位位时序 | SJW[22:16], TS2[14:8], TS1[7:0]
0x0010 | 错误计数寄存器 (ECR) | ECR | 32 | RO | 收发错误计数器 | REC[15:8], TEC[7:0]
0x0014 | 错误状态寄存器 (ESR) | ESR | 32 | W1C | 错误类型标志 | F_BERR, F_STER, F_FMER, STER, FMER, CRCER, ACKER, BERR
0x0018 | 中断状态寄存器 (ISR) | ISR | 32 | RO | 中断源状态 | RXMNF, TXE_WM, TXE_FLL, TOVF, TAPF, RXFWMFLL, RXOVF, RXOK, TXOK, WKUP, EWARN
0x0020 | 中断使能寄存器 (IER) | IER | 32 | R/W | 各中断源使能 | 与 ISR 位一一对应
0x0024 | 中断清除寄存器 (ICR) | ICR | 32 | W1C | 写1清除中断标志 | 与 ISR 位一一对应
0x0028 | 时间戳寄存器 (TSR) | TSR | 16 | RO | 16位自由运行计数器 | TSR[15:0]
0x0088 | 数据相位波特率预分频器 (DP_BRPR) | DP_BRPR | 32 | R/W | 数据相位预分频 | DP_BRP[7:0]
0x008C | 数据相位位定时寄存器 (DP_BTR) | DP_BTR | 32 | R/W | 数据相位时序 + TDC | TDCOFF[30:28], DP_SJW, DP_TS2, DP_TS1
0x0090 | TX 就绪请求寄存器 (TRR) | TRR | 32 | R/W | TX缓冲器发送请求 (每bit对应一个缓冲器) | TRR[31:0]
0x0098 | TX 取消请求寄存器 (TCR) | TCR | 32 | R/W | TX缓冲器取消请求 | TCR[31:0]
0x00A0 | TX 事件 FIFO 状态 (TxE_FSR) | TxE_FSR | 32 | RO | TX事件FIFO深度和状态 | 深度[5:0], 满/空标志
0x00A4 | TX 事件 FIFO 水印 (TxE_WMR) | TxE_WMR | 32 | R/W | TX事件FIFO水印阈值 | 水印[5:0]
0x00B0 | RX 邮箱控制/状态 0 (RCS0) | RCS0 | 32 | R/W | Mailbox模式缓冲器0控制 | 仅Mailbox模式有效
0x00B4 | RX 邮箱控制/状态 1 (RCS1) | RCS1 | 32 | R/W | Mailbox模式缓冲器1控制 | 仅Mailbox模式有效
0x00B8 | RX 邮箱控制/状态 2 (RCS2) | RCS2 | 32 | R/W | Mailbox模式缓冲器2控制 | 仅Mailbox模式有效
0x00E0 | 接受过滤器寄存器 (AFR) | AFR | 32 | R/W | FIFO模式过滤器使能控制 | 仅FIFO模式有效
0x00E8 | RX FIFO 状态寄存器 (FSR) | FSR | 32 | RO | RX FIFO深度和状态 | 深度[5:0], 满/空标志
0x00EC | RX FIFO 水印寄存器 (WMR) | WMR | 32 | R/W | RX FIFO水印阈值 | 水印[5:0]

## 工作模式速查
模式 | CEN | LBACK | SLEEP | SNOOP | 总线行为 | 适用场景
配置模式 (Configuration) | 0 | - | - | - | 所有寄存器可写，总线输出隐性 | IP 初始化、参数配置
正常模式 (Normal) | 1 | 0 | 0 | 0 | 正常收发，ACK 响应，错误计数累加 | 正常 CAN 通信
环回模式 (Loopback) | 1 | 1 | 0 | 0 | 内部自发自收，总线输出隐性 | 自测试、调试
睡眠模式 (Sleep) | 1 | 0 | 1 | 0 | 核心停止，总线活动可唤醒 | 低功耗待机
监听模式 (Snoop) | 1 | 0 | 0 | 1 | 只收不发，无 ACK，错误计数清零 | 总线监控、诊断
Bus-Off 恢复 | 1 | - | - | - | ABR=1自动恢复 / SBR=1手动恢复 | 故障恢复

## 验证流程
阶段 | 阶段名称 | 内容 | 预估周期 | 交付物 | 入口条件 | 出口条件
Phase 1 | 冒烟测试 | 寄存器基本读写、复位功能、基本 TX/RX、中断基本通路 | 3-5 天 | 冒烟测试报告 | 验证环境搭建完成、rtl 编译通过 | 所有冒烟 case PASS
Phase 2 | 定向测试 | 所有寄存器功能、工作模式切换、CAN 2.0/CAN FD 帧类型遍历、过滤器、错误处理、总线关闭恢复 | 2-3 周 | 定向测试报告 | 冒烟测试通过 | 所有定向 case PASS
Phase 3 | 约束随机测试 | 随机帧类型/ID/DLC/时序参数、随机模式切换、随机错误注入、随机中断序列 | 2-3 周 | 随机测试报告 + 覆盖率数据 | 定向测试通过 | 功能覆盖率 ≥ 95%
Phase 4 | 压力测试 | 长时间满载运行、FIFO/缓冲器边界、总线噪声环境、混合帧类型压力 | 1-2 周 | 压力测试报告 | 随机测试通过 | 72h 无故障运行
Phase 5 | 覆盖率收集 | 功能覆盖率分析、代码覆盖率分析、未覆盖项分析、补充测试用例 | 1-2 周 | 覆盖率报告 + 补充 case | 压力测试通过 | 功能覆盖率 100%, 代码覆盖率分析完成
Phase 6 | 验证报告 | 测试结果汇总、覆盖率报告、已知问题/限制、验证 checklist | 1 周 | 验证报告 + Checklist | 覆盖率达标 | 验证报告评审通过

## 术语对照表
英文缩写 | 英文全称 | 中文术语 | 说明
BRS | Bit Rate Switch | 位速率切换 | CAN FD 帧中指示数据段是否使用快速速率的位
DAR | Disable Automatic Retransmission | 禁用自动重传 | 单次发送模式，失败不重传
DPEE | Disable Protocol Exception Event | 禁用协议异常事件 | FD 帧保留位异常时行为选择
DLC | Data Length Code | 数据长度码 | 指示帧数据字段的字节数
ECR | Error Counter Register | 错误计数寄存器 | TEC + REC 计数
ESI | Error State Indicator | 错误状态指示 | CAN FD 帧中指示发送方错误状态
FDF | FD Format Indicator | FD 格式指示 | 区分 CAN FD 帧（隐性）与经典 CAN 帧（显性）
IDE | ID Extension | ID 扩展 | 区分 11 位 ID（显性）和 29 位 ID（隐性）
LLC | Logical Link Control | 逻辑链路控制 | 对象层，处理消息缓冲和主机接口
MAC | Media Access Control | 介质访问控制 | 传输层，处理 CAN 协议引擎
RTR | Remote Transmission Request | 远程传输请求 | 远程帧标志
SJW | Synchronization Jump Width | 同步跳转宽度 | 位时序重同步可调整的最大时间量子数
TDC | Transmitter Delay Compensation | 发送器延迟补偿 | 高速 FD 数据段的发送延迟补偿
TDCOFF | TDC Offset | TDC 偏移 | 延迟补偿的偏移量（0-3 个数据位）
TEC | Transmit Error Counter | 发送错误计数 | 记录发送错误次数，决定错误状态
REC | Receive Error Counter | 接收错误计数 | 记录接收错误次数，决定错误状态
Tq | Time Quanta | 时间量子 | CAN 位时序的最小时间单位
TS1 | Time Segment 1 | 时间段 1 | 传播段 + 相位缓冲段 1
TS2 | Time Segment 2 | 时间段 2 | 相位缓冲段 2
W1C | Write-1-to-Clear | 写 1 清除 | 写 1 清除对应标志位