## CANFD TestCases
Case Name | 编号 | 优先级 | 二级分类 | 三级分类 | 功能描述 | 验证方法 | 测试流程 | 状态
sct_canfd_B_01_01_使能控制 | B-01-01 | P0 |  | CEN 使能/关闭流程 | 验证 CEN 从 0→1 启动和 1→0 停止的正确性 | 定向测试 | 1. 配置模式下写入所有参数 2. CEN=1 进入正常模式 3. 发一条标准帧验证通信正常 4. CEN=0 回配置模式 5. 验证总线输出隐性 | 待验证
sct_canfd_B_01_03_时序参数 | B-01-03 | P0 |  | 时序参数边界值 | 验证 BRP, TS1, TS2, SJW 的最大/最小值的位时序正确性 | 约束随机 + 参考模型比对 | 1. 遍历 BRP=[0,255], TS1/TS2 边界组合 2. 用参考模型计算期望波特率 3. 发送/接收验证位时序精度 | 待验证
sct_canfd_B_02_01_标准帧发送 | B-02-01 | P0 |  | 标准帧发送 (11-bit ID) | 验证 CAN 2.0 标准格式帧（11 位 ID, 0-8 数据字节）的正确发送 | 定向 + 约束随机 | 1. 构造标准帧消息（遍历 ID 范围） 2. 填充 0-8 字节随机数据 3. 发送 → 在总线监控侧比对帧格式 | 待验证
sct_canfd_B_02_02_扩展帧发送 | B-02-02 | P0 |  | 扩展帧发送 (29-bit ID) | 验证 CAN 2.0 扩展格式帧（29 位 ID, 0-8 数据字节）的正确发送 | 约束随机 | 1. 构造扩展帧（IDE=1, 随机29位ID） 2. 发送 → 比对 ID, DLC, Data | 待验证
sct_canfd_B_02_04_标准帧接收 | B-02-04 | P0 |  | 标准帧接收 | 验证正确接收 CAN 2.0 标准帧（11 位 ID, 0-8 字节数据） | 定向 + 约束随机 | 1. 通过 VIP 发送标准帧 2. 检查 RX FIFO 中收到的消息 3. 比对 ID, DLC, Data | 待验证
sct_canfd_B_02_05_扩展帧接收 | B-02-05 | P0 |  | 扩展帧接收 | 验证正确接收 CAN 2.0 扩展帧 | 约束随机 | 同上，使用扩展帧格式 | 待验证
sct_canfd_B_02_07_最低ID仲裁 | B-02-07 | P0 |  | 最低ID优先仲裁 | 验证 TX 仲裁按最低 ID 优先的规则 | 定向测试 | 1. 同时填充多个 TX 缓冲器（不同 ID） 2. 验证 ID 最小的先发送 | 待验证
sct_canfd_B_03_01_FD标准帧 | B-03-01 | P0 |  | FD 标准帧 (FDF=1, BRS=0) | 验证以标称速率发送 CAN FD 帧（11 位 ID, 0-64 字节数据） | 约束随机 | 1. 构造 FD 帧（FDF=1, BRS=0） 2. 数据长度遍历 [0,1,8,12,16,20,24,32,48,64] 3. 验证标称速率下全部正确发送 | 待验证
sct_canfd_B_03_02_BRS切换 | B-03-02 | P0 |  | FD 帧位速率切换 (BRS=1) | 验证仲裁段以标称速率、数据段以快速数据速率发送 | 定向 + 约束随机 | 1. 设置不同的标称和数据相位时序 2. 发送 BRS=1 的 FD 帧 3. 用示波器/VIP 验证数据段速率正确 | 待验证
sct_canfd_B_03_06_FD帧接收 | B-03-06 | P0 |  | FD 帧接收 | 验证正确接收 FD 帧（各种 DLC 长度） | 约束随机 | VIP 发送 FD 帧 → 检查接收数据完整性 | 待验证
sct_canfd_E_01_01_位错误 | E-01-01 | P0 |  | 标称相位位错误 (BERR) | 验证发送时总线上监视到的位与发送位不一致时产生位错误 | 定向测试 | 1. 在发送期间通过 VIP 驱动相反的位值 2. 验证 BERR 中断/标志置位 3. 验证错误帧发送 | 待验证
sct_canfd_E_01_03_填充错误 | E-01-03 | P0 |  | 标称相位填充错误 (STER) | 验证连续 6 个相同位产生填充错误 | 定向测试 | 1. 通过 VIP 发送连续 6 个显性位的帧 2. 验证 STER 标志和错误帧 | 待验证
sct_canfd_E_01_05_CRC错误 | E-01-05 | P0 |  | CRC 校验错误 (CRCER) | 验证接收到的 CRC 与自身计算的 CRC 不一致时产生 CRC 错误 | 定向测试 | 1. VIP 发送故意错误的 CRC 2. 验证 CRCER 标志 | 待验证
sct_canfd_E_01_08_ACK错误 | E-01-08 | P0 |  | ACK 错误 (ACKER) | 验证发送方在 ACK 槽位未收到显性位 | 定向测试 | 仅发送方工作（无接收方给出 ACK） → 验证 ACKER | 待验证
sct_canfd_E_02_01_TEC计数 | E-02-01 | P0 |  | TEC 递增递减 | 验证发送错误 TEC+8，发送成功 TEC-1（≥0 时） | 定向测试 | 1. 注入发送错误 → 验证 TEC 增加 2. 成功发送 → 验证 TEC 递减 | 待验证
sct_canfd_I_01_01_AXI读写 | I-01-01 | P0 |  | AXI4-Lite 基本读写 | 验证 AXI4-Lite 接口基本读写传输正确 | 定向 + 约束随机 | 单拍读写/多拍读写/不同地址对齐 | 待验证
sct_canfd_I_01_02_AXI握手 | I-01-02 | P0 |  | AXI4-Lite 握手时序 | 验证 VALID/READY 握手、响应码（OKAY/SLVERR/DECERR）正确 | 约束随机 | 随机延迟 awvalid/wvalid → 测试各种握手序列 | 待验证
sct_canfd_I_01_04_地址空间 | I-01-04 | P0 |  | AXI4-Lite 错误地址 | 验证访问超出地址空间的地址时返回 DECERR | 定向测试 | 访问 0x8000 以上地址 → 验证错误响应 | 待验证
sct_canfd_I_02_01_CDC同步 | I-02-01 | P0 |  | 跨时钟域同步正确性 | 验证 AXI/APB 时钟域与 CAN 时钟域之间的 CDC 同步正确，无数值亚稳态 | 约束随机 + CDC 断言 | 长时间随机读写 + CAN 通信，用 CDC 断言检测 | 待验证
sct_canfd_I_02_03_硬件复位 | I-02-03 | P0 |  | 硬件复位功能 | 验证硬件复位后所有状态正确初始化 | 定向测试 | 施加硬件复位 → 检查所有寄存器默认值 | 待验证
sct_canfd_M_01_01_Normal通路 | M-01-01 | P0 |  | Normal 模式完整通路 | 验证 Normal 模式下 TX/RX 全部正常 | 集成测试 | 正常模式发送 → VIP 接收比对；VIP 发送 → 正常模式接收比对 | 待验证
sct_canfd_M_01_02_Loopback回环 | M-01-02 | P0 |  | Loopback 内部回环 | 验证 LBACK=1 时 TX 数据内部回环至 RX 正确，总线输出隐性 | 定向测试 | 1. 进入 Loopback 2. 发送 → 确认自身 RX FIFO 收到相同数据 3. 确认总线无活动 | 待验证
sct_canfd_R_01_01_FIFO接收 | R-01-01 | P0 |  | FIFO 正常接收 (FIFO0/FIFO1) | 验证两个 RX FIFO 均可正确接收消息 | 约束随机 | 分别向 FIFO0/FIFO1 发送消息 → 验证正确接收和存储 | 待验证
sct_canfd_R_01_02_FIFO深度 | R-01-02 | P0 |  | FIFO 深度遍历 | 验证 FIFO 的 0-64 深度操作正确（空→非空→满） | 遍历测试 | 连续发送 0-64+ 条消息，逐步读取，验证 FIFO 指针和状态 | 待验证
sct_canfd_R_01_05_FIFO释放 | R-01-05 | P0 |  | FIFO 读取与释放 | 验证读取 FIFO 后空间正确释放，FIFO 指针正确移动 | 定向测试 | 1. 发送 N 条消息 2. 读取 M 条（M<N） 3. 验证 FSR 深度更新正确 4. 发送更多消息验证 FIFO 可继续接收 | 待验证
sct_canfd_R_01_06_过滤器匹配 | R-01-06 | P0 |  | 标准帧过滤器匹配 | 验证 11 位 ID 过滤器匹配/不匹配逻辑 | 约束随机 | 1. 配置多个过滤器 2. 发送匹配/不匹配的 ID 3. 验证仅匹配 ID 被接收 | 待验证
sct_canfd_R_01_07_过滤器匹配 | R-01-07 | P0 |  | 扩展帧过滤器匹配 | 验证 29 位 ID 过滤器匹配/不匹配逻辑 | 约束随机 | 同上，使用 29 位 ID | 待验证
sct_canfd_R_01_08_掩码过滤 | R-01-08 | P0 |  | 掩码过滤正确性 | 验证掩码位为 0 的位可任意匹配（Don't Care） | 定向 + 约束随机 | 设置 Mask=0x000 → 任意 ID 匹配；Mask=0x7FF → 精确匹配 | 待验证
sct_canfd_T_01_01_寄存器读写 | T-01-01 | P0 |  | 核心寄存器读写正确性 | 验证所有核心寄存器（SRR, MSR, BRPR, BTR, ECR, ESR, ISR/ICR, TSR, DP_BRPR, DP_BTR, TRR, TCR, TxE_FSR, TxE_WMR, RCS0-2, AFR, FSR, WMR）的读写属性（R/W/RO/W1C）正确 | 前门访问 + 后门访问验证 | 1. 配置模式写入各寄存器 → 回读比对 2. 验证只读寄存器不可写入 3. 验证 W1C 寄存器清除行为 | 待验证
sct_canfd_T_01_02_软件复位 | T-01-02 | P0 |  | SRST 软件复位功能 | 验证写 SRST=1 后所有配置寄存器恢复到默认值；验证复位后 16 个 AXI 时钟周期的等待约束 | 前门访问 + 时序检查 | 1. 修改所有配置寄存器为非默认值 2. 写 SRST=1 3. 检查所有寄存器恢复默认值 4. 在 16 个时钟周期内访问寄存器 | 待验证
sct_canfd_T_01_03_地址空间 | T-01-03 | P0 |  | 寄存器地址空间完整性 | 验证 32KB 地址空间的三个分段均可正确访问 | 全地址空间遍历读写 | 对所有地址空间进行读写测试，验证未实现地址返回正确响应 | 待验证
sct_canfd_T_02_01_中断触发 | T-02-01 | P0 |  | 各中断源触发验证 | 验证所有中断源（TXOK, RXOK, RXFWMFLL, RXOVF, TOVF, WKUP, EWARN, TXE_WM, TXE_FLL, TAPF, RXMNF）可在对应条件下正确触发 | 定向测试 + 断言 | 依次触发每种中断条件，检查 ISR 对应位置位 | 待验证
sct_canfd_T_02_02_中断触发 | T-02-02 | P0 |  | IER 中断使能/屏蔽 | 验证 IER 可正确使能/屏蔽各中断源 | 定向测试 | 1. 设置 IER 屏蔽所有中断 2. 触发各中断条件 3. 确认中断线不拉高 4. 依次使能各中断 5. 确认对应中断可触发 | 待验证
sct_canfd_T_02_03_中断清除 | T-02-03 | P0 |  | ICR 中断清除 | 验证 ICR 写 1 可正确清除对应中断标志 | 定向测试 | 1. 触发中断 2. 写 ICR 对应位为 1 3. 读 ISR 确认已清除 4. 写 ICR=0 确认不误清除 | 待验证
sct_canfd_B_01_02_非法参数 | B-01-02 | P1 |  | 非法参数组合检测 | 验证 BRP=1 时 ITO 未设为 0x08 的行为；验证 LBACK/SLEEP/SNOOP 同时为 1 的行为 | 定向测试 | 1. 设置 BRP=1, ITO=0x00 2. CEN=1 3. 验证通信行为异常或受保护 4. 测试互斥模式组合 | 待验证
sct_canfd_B_02_03_远程帧发送 | B-02-03 | P1 |  | 远程帧发送 (RTR) | 验证远程帧（RTR=1, 无数据字段）的发送 | 定向测试 | 1. 构造 RTR 帧 2. 发送 → 验证RTR位正确，无数据字段 | 待验证
sct_canfd_B_03_03_扩展帧发送 | B-03-03 | P1 |  | FD 扩展帧 | 验证 29 位 ID 的 FD 扩展帧发送 | 约束随机 | 同上，使用扩展格式 | 待验证
sct_canfd_B_03_04_BRSD强制 | B-03-04 | P1 |  | BRSD 强制标称速率 | 验证 BRSD=1 时 FD 帧以标称速率发送（忽略 BRS 位） | 定向测试 | 1. 设 BRSD=1 2. 发送 BRS=1 的 FD 帧 3. 验证数据段仍以标称速率发送 | 待验证
sct_canfd_B_03_07_FD速率接收 | B-03-07 | P1 |  | FD 帧速率切换接收 | 验证接收 BRS=1 的 FD 帧时数据段速率切换正确 | 定向测试 | VIP 发送 BRS=1 FD 帧 → 验证数据段以快速速率正确接收 | 待验证
sct_canfd_B_04_01_TX缓冲满 | B-04-01 | P1 |  | TX 缓冲器满条件 | 验证 TX 缓冲器全部占满时的行为（新发送请求被拒绝） | 压力测试 | 连续填充超过 TX 缓冲器容量的消息，验证溢出保护 | 待验证
sct_canfd_B_04_02_TX消息取消 | B-04-02 | P1 |  | TX 消息取消 (TCR) | 验证 TCR 可取消尚未发送的消息，释放缓冲器 | 定向测试 | 1. 填充 TX 缓冲器 2. 在发送前写 TCR 3. 验证消息被取消，缓冲器释放 | 待验证
sct_canfd_B_04_03_自动重传 | B-04-03 | P1 |  | DAR 自动重传 | 验证 DAR=0 时发送失败后自动重传 | 定向测试 | 1. 构造总线错误条件 2. 发送消息 3. 验证自动重传行为 | 待验证
sct_canfd_B_04_04_单次发送 | B-04-04 | P1 |  | DAR 单次发送 | 验证 DAR=1 时每条消息仅发送一次，不重传 | 定向测试 | 1. DAR=1 2. 在总线错误条件下发送 3. 验证不重传，直接失败 | 待验证
sct_canfd_B_04_05_TX事件FIFO | B-04-05 | P1 |  | TX 事件 FIFO 记录 | 验证每次成功发送后正确写入 TX 事件 FIFO（含时间戳） | 定向测试 | 1. 发送多条消息 2. 检查 TxE_FSR 深度 3. 读取 FIFO 验证时间戳和消息信息正确 | 待验证
sct_canfd_C_01_01_连续满载TX | C-01-01 | P1 |  | 连续满载发送 | 验证长时间连续满载发送不丢帧、不卡死 | 压力测试 | TX 缓冲器始终满 → 连续发送 10000+ 帧 | 待验证
sct_canfd_C_01_02_溢出 | C-01-02 | P1 |  | 连续满载接收 | 验证长时间连续接收不丢帧、FIFO 不溢出（正常读取下） | 压力测试 | 连续接收 10000+ 帧的同时读取 FIFO | 待验证
sct_canfd_C_01_03_满载双向 | C-01-03 | P1 |  | 满载双向通信 | 验证同时进行连续 TX/RX 时的稳定性 | 压力测试 | 同时发送和接收 10000+ 帧 | 待验证
sct_canfd_C_02_01_字节数据帧 | C-02-01 | P1 |  | 0 字节数据帧 | 验证 DLC=0 的帧能正确发送和接收 | 定向测试 | 发送 DLC=0 的帧 → 验证无数据字段，DLC 正确 | 待验证
sct_canfd_C_02_03_字节数据帧最大 | C-02-03 | P1 |  | 64 字节数据帧 (CAN FD 最大) | 验证 CAN FD 最大数据长度 | 定向测试 | 发送 64 字节数据帧 → 验证 CRC 和数据完整性 | 待验证
sct_canfd_C_02_04_最小ID | C-02-04 | P1 |  | 最小 ID (ID=0) | 验证 ID=0 的帧（最高优先级） | 定向测试 | 发送 ID=0 帧 → 验证仲裁正确 | 待验证
sct_canfd_C_02_05_最大11bitID | C-02-05 | P1 |  | 最大 11-bit ID (ID=0x7FF) | 验证 11 位 ID 最大值 | 定向测试 | 发送 ID=0x7FF → 验证发送和过滤器匹配 | 待验证
sct_canfd_C_02_06_最大29bitID | C-02-06 | P1 |  | 最大 29-bit ID (ID=0x1FFFFFFF) | 验证 29 位 ID 最大值 | 定向测试 | 发送扩展帧 ID=0x1FFFFFFF | 待验证
sct_canfd_C_02_08_1Mbps | C-02-08 | P1 |  | 最高标称速率 (1Mb/s) | 验证标称 1Mb/s 通信正确 | 定向测试 | 配置 1Mb/s → 验证时序和通信 | 待验证
sct_canfd_C_02_09_8Mbps | C-02-09 | P1 |  | 最高数据速率 (8Mb/s) | 验证 FD 数据相位 8Mb/s 通信正确 | 定向测试 | 配置 8Mb/s 数据段 → 验证 TDC 和采样正确 | 待验证
sct_canfd_E_01_02_位错误 | E-01-02 | P1 |  | 快速数据相位位错误 (F_BERR) | 验证 FD 帧数据段的位错误检测 | 定向测试 | FD 帧发送期间在数据段注入位错误 → 验证 F_BERR 置位 | 待验证
sct_canfd_E_01_04_填充错误 | E-01-04 | P1 |  | 快速数据相位填充错误 (F_STER) | 验证 FD 帧数据段填充错误 | 定向测试 | 在 FD 数据段产生填充错误 | 待验证
sct_canfd_E_01_06_CRC错误 | E-01-06 | P1 |  | 标称相位格式错误 (FMER) | 验证固定格式位（CRC 分隔符/ACK 分隔符/EOF）非法时的检测 | 定向测试 | VIP 发送格式错误帧 → 验证 FMER 标志 | 待验证
sct_canfd_E_02_02_REC计数 | E-02-02 | P1 |  | REC 递增递减 | 验证接收错误 REC+1（正常）或 REC+8（发送方在错误被动状态），成功接收递减 | 定向测试 | 注入接收错误 → 验证 REC 变化 | 待验证
sct_canfd_E_02_03_TEC计数 | E-02-03 | P1 |  | 错误被动状态进入 | 验证 TEC≥128 或 REC≥128 进入错误被动状态 | 定向测试 | 持续注入错误，监控状态转换 | 待验证
sct_canfd_E_02_05_TEC计数 | E-02-05 | P1 |  | EWARN 中断 | 验证 TEC≥96 或 REC≥96 时产生错误警告中断 | 定向测试 | 注入错误至计数≥96 → 验证 EWARN 中断 | 待验证
sct_canfd_I_02_04_复位后周期延迟 | I-02-04 | P1 |  | 复位后 16 周期延迟 | 验证复位后 16 周期内访问寄存器的行为 | 定向测试 | 复位后立即访问 → 验证行为（延迟或不正确响应） | 待验证
sct_canfd_I_02_05_复位中通信 | I-02-05 | P1 |  | 复位过程中通信行为 | 验证复位期间总线输出隐性，不产生误帧 | 定向测试 | 通信过程中施加复位 → 验证安全退出 | 待验证
sct_canfd_M_01_03_Sleep唤醒 | M-01-03 | P1 |  | Sleep 进入与唤醒 | 验证 SLEEP=1 进入睡眠 → 总线活动唤醒 → SLEEP 自动清零 + WKUP 中断 | 定向测试 | 1. 进入 Sleep → 确认控制器休眠 2. VIP 发送唤醒帧 → 验证唤醒行为和中断 | 待验证
sct_canfd_M_01_04_Snoop监听 | M-01-04 | P1 |  | Snoop 只收不发 | 验证 Snoop 模式：可接收数据、不发送 ACK/错误帧、错误计数器清零 | 定向测试 | 1. Snoop 模式 2. VIP 发送各种帧 3. 验证正确接收 4. 验证无 ACK, 无错误帧, ECR=0 | 待验证
sct_canfd_M_01_06_模式互斥 | M-01-06 | P1 |  | 模式互斥检查 | 验证 LBACK/SLEEP/SNOOP 任意两个同时为 1 时的保护行为 | 定向测试 | 测试三种互斥组合 → 验证要么被拒绝要么按优先级处理 | 待验证
sct_canfd_M_02_01_BusOff进入 | M-02-01 | P1 |  | Bus-Off 状态进入 | 验证 TEC≥256 时进入 Bus-Off 状态 | 定向测试 | 持续产生发送错误 → 验证 TEC 累加 → TEC≥256 进入 Bus-Off | 待验证
sct_canfd_M_02_02_ABR自动恢复 | M-02-02 | P1 |  | 自动恢复 (ABR=1) | 验证 ABR=1 时 128 次 11 个连续隐性位后自动恢复 | 定向测试 | 1. 进入 Bus-Off 2. 模拟 128 次 11 个隐性位 3. 验证自动退出 Bus-Off | 待验证
sct_canfd_M_02_03_SBR手动恢复 | M-02-03 | P1 |  | 手动恢复 (SBR=1) | 验证 SBR=1 手动触发总线关闭恢复 | 定向测试 | 1. Bus-Off 状态 2. 写 SBR=1 3. 验证从 Bus-Off 恢复 | 待验证
sct_canfd_R_01_03_溢出 | R-01-03 | P1 |  | FIFO 溢出 (RXOVF) | 验证 FIFO 满后继续收到匹配消息时的溢出处理 | 压力测试 | 发送 65+ 条消息（不读取） → 验证溢出中断和消息丢失策略 | 待验证
sct_canfd_R_01_04_水印 | R-01-04 | P1 |  | FIFO 水印 (RXFWMFLL) | 验证 FSR/WMR 水印机制和中断 | 定向测试 | 设置水印 → 逐步发送至达到水印 → 验证中断时机 | 待验证
sct_canfd_R_01_09_过滤器独立性 | R-01-09 | P1 |  | 32 组过滤器独立性 | 验证 32 组过滤器互不影响，独立匹配 | 约束随机 | 配置 32 组不同过滤器，遍历各种 ID → 验证匹配准确性 | 待验证
sct_canfd_S_01_01_TSR计数 | S-01-01 | P1 |  | TSR 计数器正确性 | 验证 16 位 TSR 自由运行递增正确 | 定向测试 | 读取 TSR 前后值 → 验证单调递增 | 待验证
sct_canfd_S_03_01_TDCOFF补偿 | S-03-01 | P1 |  | TDCOFF 0-3 位补偿 | 验证 TDCOFF 设不同值时的发送器延迟补偿效果（高速 FD 数据段） | 定向测试 | 设置不同 TDCOFF → 以 8Mb/s 发送 FD 帧 → 验证采样正确 | 待验证
sct_canfd_S_03_02_TDCOFF补偿 | S-03-02 | P1 |  | TDC 边界条件 | 验证无延迟补偿 (TDCOFF=0) 和最大补偿 (TDCOFF=3) 时的行为 | 定向测试 | 分别测试 TDCOFF=0 和 3 → 验证高速下通信正确性 | 待验证
sct_canfd_T_01_04_写保护 | T-01-04 | P1 |  | 配置模式写保护 | 验证工作模式下（CEN=1），配置寄存器不可修改 | 约束随机测试 | 1. CEN=1 进入工作模式 2. 尝试写入配置寄存器 3. 确认写入无效或保持原值 | 待验证
sct_canfd_T_02_04_中断触发 | T-02-04 | P1 |  | 中断线电平敏感特性 | 验证中断为高有效电平敏感，清除所有中断源后中断线才能变低 | 时序检查 | 1. 触发多个中断 2. 逐个清除 3. 确认最后一个中断清除后中断线才变低 | 待验证
sct_canfd_B_03_05_ESI处理 | B-03-05 | P2 |  | ESI 位处理 | 验证错误状态指示位 (ESI) 的正确设置 | 定向测试 | 1. 人为产生错误使 TEC>127 2. 发送 FD 帧 3. 验证 ESI=1 (passive) | 待验证
sct_canfd_B_04_06_TX事件FIFO | B-04-06 | P2 |  | TX 事件 FIFO 水印 | 验证 TxE_WMR 水印机制正确触发中断 | 定向测试 | 1. 设置水印阈值 2. 发送消息至达到水印 3. 验证 TXE_WM 中断产生 | 待验证
sct_canfd_C_01_05_错误注入压力 | C-01-05 | P2 |  | 总线错误注入压力 | 验证在有总线错误的噪声环境下，控制器仍能正确恢复 | 压力测试 | 随机注入帧错误/CRC 错误 → 验证错误处理后恢复正常通信 | 待验证
sct_canfd_S_01_03_溢出 | S-01-03 | P2 |  | TSR 溢出中断 (TOVF) | 验证 TSR 从 0xFFFF 翻转到 0x0000 时产生溢出中断 | 定向测试 | 等待/加速 TSR 翻转 → 验证 TOVF 中断 | 待验证